## Sheet1
Cd x A and Crr determination via comparison of power and velocity
John Snyder 2000-2004
| P' | v' | eff' | F' | P" | v" | eff" | F" | dF | Temp | Pressure | air density | Temp | Pressure | dry air constant | m | g | Cd x A | Crr
| (w) | (m/s) | (decimal) | (n) | (w) | (m/s) | (decimal) | (n) | (n) | (C) | (hPa) | (kg/m^3 ) | (K) | (Pa) | (J/kg-K) | (kg) | (m/s^2) | (m^2) | (n/n)
M5 Low racer, full fairing | 50 | 8.34 | 0.95 | 5.6954 | 106 | 12.5 | 0.95 | 8.056 | 2.3606 | 17 | 1000 | 1.2015 | 290 | 100000 | 287 | 100 | 9.807 | 0.045325 | 0.0038764
Flux ultra-low SWB, rear fairing | 95 | 8.34 | 0.95 | 10.8213 | 263 | 12.5 | 0.95 | 19.988 | 9.1667 | 17 | 1000 | 1.2015 | 290 | 100000 | 287 | 100 | 9.807 | 0.17601 | 0.0035351
Moser bike | 109 | 8.34 | 0.95 | 12.4161 | 311 | 12.5 | 0.95 | 23.636 | 11.2199 | 17 | 1000 | 1.2015 | 290 | 100000 | 287 | 100 | 9.807 | 0.21543 | 0.0034814
Cadex road racer | 127 | 8.34 | 0.95 | 14.4664 | 355 | 12.5 | 0.95 | 26.98 | 12.5136 | 17 | 1000 | 1.2015 | 290 | 100000 | 287 | 100 | 9.807 | 0.24027 | 0.0045138
Radius 16V | 127 | 8.34 | 0.95 | 14.4664 | 374 | 12.5 | 0.95 | 28.424 | 13.9576 | 17 | 1000 | 1.2015 | 290 | 100000 | 287 | 100 | 9.807 | 0.268 | 0.0033325