## velo_eq
Velo(mobil)-Geschwindigkeit
J.C.Snyder, 2002-2004, T. Schmidt 2014
Parameter | [7 empty] | Ergebnis
Steigung | Cd·A | Luftdichte | Masse | g | Crr | Leistung | Wirkungsgrad | Geschwindigkeit
0.25 | 0.36 | 1.25 | 95 | 9.81 | 0.04 | 100 | 0.95 | 0.35464 | 1.2767
(rad) | (m^2) | (kg/m^3) | (kg) | (m/s^2) | (N/N) | (Watt) | (decimal) | (m/s) | (km/h)
0.24 | 0.36 | 1.25 | 95 | 9.81 | 0.04 | 100 | 0.95 | 0.36703 | 1.3213
0.23 | 0.36 | 1.25 | 95 | 9.81 | 0.04 | 100 | 0.95 | 0.38034 | 1.3692
0.22 | 0.36 | 1.25 | 95 | 9.81 | 0.04 | 100 | 0.95 | 0.3947 | 1.4209
0.21 | 0.36 | 1.25 | 95 | 9.81 | 0.04 | 100 | 0.95 | 0.41021 | 1.4767
0.2 | 0.36 | 1.25 | 95 | 9.81 | 0.04 | 100 | 0.95 | 0.42703 | 1.5373
0.19 | 0.36 | 1.25 | 95 | 9.81 | 0.04 | 100 | 0.95 | 0.44532 | 1.6032
0.18 | 0.36 | 1.25 | 95 | 9.81 | 0.04 | 100 | 0.95 | 0.46529 | 1.675
0.17 | 0.36 | 1.25 | 95 | 9.81 | 0.04 | 100 | 0.95 | 0.48718 | 1.7538
0.16 | 0.36 | 1.25 | 95 | 9.81 | 0.04 | 100 | 0.95 | 0.51127 | 1.8406
0.15 | 0.36 | 1.25 | 95 | 9.81 | 0.04 | 100 | 0.95 | 0.5379 | 1.9364
0.14 | 0.36 | 1.25 | 95 | 9.81 | 0.04 | 100 | 0.95 | 0.56751 | 2.043
0.13 | 0.36 | 1.25 | 95 | 9.81 | 0.04 | 100 | 0.95 | 0.60061 | 2.1622
0.12 | 0.36 | 1.25 | 95 | 9.81 | 0.04 | 100 | 0.95 | 0.63786 | 2.2963
0.11 | 0.36 | 1.25 | 95 | 9.81 | 0.04 | 100 | 0.95 | 0.68008 | 2.4483
0.1 | 0.36 | 1.25 | 95 | 9.81 | 0.04 | 100 | 0.95 | 0.72832 | 2.622
0.09 | 0.36 | 1.25 | 95 | 9.81 | 0.04 | 100 | 0.95 | 0.78397 | 2.8223
0.08 | 0.36 | 1.25 | 95 | 9.81 | 0.04 | 100 | 0.95 | 0.84885 | 3.0558
0.07 | 0.36 | 1.25 | 95 | 9.81 | 0.04 | 100 | 0.95 | 0.92544 | 3.3316
0.06 | 0.36 | 1.25 | 95 | 9.81 | 0.04 | 100 | 0.95 | 1.0172 | 3.6619
0.05 | 0.36 | 1.25 | 95 | 9.81 | 0.04 | 100 | 0.95 | 1.129 | 4.0645
0.04 | 0.36 | 1.25 | 95 | 9.81 | 0.04 | 100 | 0.95 | 1.2682 | 4.5656
0.03 | 0.36 | 1.25 | 95 | 9.81 | 0.04 | 100 | 0.95 | 1.4459 | 5.2053
0.02 | 0.36 | 1.25 | 95 | 9.81 | 0.04 | 100 | 0.95 | 1.6799 | 6.0477
0.01 | 0.36 | 1.25 | 95 | 9.81 | 0.04 | 100 | 0.95 | 2.0001 | 7.2004
0 | 0.36 | 1.25 | 95 | 9.81 | 0.04 | 100 | 0.95 | 2.4587 | 8.8513
-0.01 | 0.36 | 1.25 | 95 | 9.81 | 0.04 | 100 | 0.95 | 3.147 | 11.3294
-0.02 | 0.36 | 1.25 | 95 | 9.81 | 0.04 | 100 | 0.95 | 4.2013 | 15.1249
-0.03 | 0.36 | 1.25 | 95 | 9.81 | 0.04 | 100 | 0.95 | 5.706 | 20.5415
-0.04 | 0.36 | 1.25 | 95 | 9.81 | 0.04 | 100 | 0.95 | 7.5001 | 27.0003
-0.05 | 0.36 | 1.25 | 95 | 9.81 | 0.04 | 100 | 0.95 | #VALUE! | #VALUE!
-0.06 | 0.36 | 1.25 | 95 | 9.81 | 0.04 | 100 | 0.95 | #VALUE! | #VALUE!
-0.07 | 0.36 | 1.25 | 95 | 9.81 | 0.04 | 100 | 0.95 | #VALUE! | #VALUE!
-0.08 | 0.36 | 1.25 | 95 | 9.81 | 0.04 | 100 | 0.95 | #VALUE! | #VALUE!
-0.09 | 0.36 | 1.25 | 95 | 9.81 | 0.04 | 100 | 0.95 | #VALUE! | #VALUE!
-0.1 | 0.36 | 1.25 | 95 | 9.81 | 0.04 | 100 | 0.95 | #VALUE! | #VALUE!
-0.11 | 0.36 | 1.25 | 95 | 9.81 | 0.04 | 100 | 0.95 | #VALUE! | #VALUE!
-0.12 | 0.36 | 1.25 | 95 | 9.81 | 0.04 | 100 | 0.95 | #VALUE! | #VALUE!
-0.13 | 0.36 | 1.25 | 95 | 9.81 | 0.04 | 100 | 0.95 | #VALUE! | #VALUE!
-0.14 | 0.36 | 1.25 | 95 | 9.81 | 0.04 | 100 | 0.95 | #VALUE! | #VALUE!
-0.15 | 0.36 | 1.25 | 95 | 9.81 | 0.04 | 100 | 0.95 | #VALUE! | #VALUE!
-0.16 | 0.36 | 1.25 | 95 | 9.81 | 0.04 | 100 | 0.95 | #VALUE! | #VALUE!
-0.17 | 0.36 | 1.25 | 95 | 9.81 | 0.04 | 100 | 0.95 | #VALUE! | #VALUE!
-0.18 | 0.36 | 1.25 | 95 | 9.81 | 0.04 | 100 | 0.95 | #VALUE! | #VALUE!
-0.19 | 0.36 | 1.25 | 95 | 9.81 | 0.04 | 100 | 0.95 | #VALUE! | #VALUE!
-0.2 | 0.36 | 1.25 | 95 | 9.81 | 0.04 | 100 | 0.95 | #VALUE! | #VALUE!
-0.21 | 0.36 | 1.25 | 95 | 9.81 | 0.04 | 100 | 0.95 | #VALUE! | #VALUE!
-0.22 | 0.36 | 1.25 | 95 | 9.81 | 0.04 | 100 | 0.95 | #VALUE! | #VALUE!
-0.23 | 0.36 | 1.25 | 95 | 9.81 | 0.04 | 100 | 0.95 | #VALUE! | #VALUE!
-0.24 | 0.36 | 1.25 | 95 | 9.81 | 0.04 | 100 | 0.95 | #VALUE! | #VALUE!
-0.25 | 0.36 | 1.25 | 95 | 9.81 | 0.04 | 100 | 0.95 | #VALUE! | #VALUE!