## velo_eq
LAND HPV VELOCITY
J.C.Snyder, 2002-2004
INPUTS
Cd·A | air density | mass | g | Crr | slope | Power | Efficiency
0.25 | 1.2 | 80 | 9.81 | 0.003 | 0 | 250 | 0.95
(m^2) | (kg/m^3) | (kg) | (m/s^2) | (N/N) | (radians) | (watts) | (decimal)
INTERMEDIATE STEPS |  |  |  |  | SOLUTION
K | L | M | N | O | velocity
15.696 | 1583.3333 | 0.090449 | 0.44889 | 11.6555 | 11.2067 | 40.344 | 25.0686
[5 empty] | (m/s) | (km/h) | (mph)
Cell contents of velo_eq.xls presented in text format.
"A12=C6*D6*(SIN(F6)+E6)/(A6*B6*0.5)"
"B12=G6*H6/(A6*B6*0.5)"
"C12=(-B12+SQRT(B12^2+4/27*A12^3))/2"
"D12=C12^(1/3)"
"E12=A12/(3*D12)"
"F12=E12-D12"